## Jet Estandar CM-110 (hidden)
CM-110
Sinóptico | TMX13_ | TECNOMIX
Posición | Variable | Descripción | Tipo | Merker | l.cadena | Longitud | Tamaño W | Columna5 | bit | Columna1 | Columna2 | Columna3 | Columna4
1 | AN | Analógicas | L | D |  | 32 | 64 | 5000 |  | 0 | 0 | 1 | 1
2 | IN | Inputs | L | X | 0 | 128 | 64 | 5256 |  | 0 | 0 | 1 | 1
3 | OUT | Outputs | L | X | 0 | 128 | 64 | 5320 |  | 0 | 0 | 1 | 1
4 | PF | Valor parámetro fijo | P | W |  | 150 | 150 | 5384 |  | 0 | 0 | 1 | 1
5 | XB07 | Metros teóricos lote | C | D |  | 1 | 2 | 5534 |  | 0 | 0 | 1 | 1
6 | XC01 | Pulsador manual | C | X | 0 | 1 | 1 | 5536 |  | 0 | 0 | 1 | 1
7 | XC02 | Pulsador automáticO | C | X | 0 | 1 | 1 | 5537 |  | 0 | 0 | 1 | 1
8 | XC03 | Pulsador reset | C | X | 0 | 1 | 1 | 5538 |  | 0 | 0 | 1 | 1
9 | XC04 | Pulsador activar paralelo | C | X | 0 | 1 | 1 | 5539 |  | 0 | 0 | 1 | 1
10 | XC05 | Pulsador desactivar paralelo | C | X | 0 | 1 | 1 | 5540 |  | 0 | 0 | 1 | 1
11 | XC06 | Pulsador paro alarma | C | X | 0 | 1 | 1 | 5541 |  | 0 | 0 | 1 | 1
12 | XC07 | Pulsador continua programa | C | X | 0 | 1 | 1 | 5542 |  | 0 | 0 | 1 | 1
13 | XC08 | Pulsador Ok peticion dosificacion 1 | C | X | 0 | 1 | 1 | 5543 |  | 0 | 0 | 1 | 1
14 | XC09 | Pulsador Ok dosificación 1 | C | X | 0 | 1 | 1 | 5544 | 0 | 0 | 0 | 1 | 1
15 | XC10 | Pulsador Ok peticion dosificacion 2 | C | X | 0 | 1 | 1 | 5545 | 0 | 0 | 0 | 1 | 1
16 | XC11 | Pulsador Ok dosificación 2 | C | X | 0 | 1 | 1 | 5546 | 0 | 0 | 0 | 1 | 1
17 | XC12 | Pulsador ciclo modificado | C | X | 0 | 1 | 1 | 5547 |  | 0 | 0 | 1 | 1
18 | XC13 | Pulsador Fin Funcion | C | X | 0 | 1 | 1 | 5548 |  | 0 | 0 | 1 | 1
19 | XC14 | Pulsador en añadidas | C | X | 0 | 1 | 1 | 5549 |  | 0 | 0 | 1 | 1
20 | XC15 | Pulsador fin en añadidas | C | X | 0 | 1 | 1 | 5550 |  | 0 | 0 | 1 | 1
21 | XC17 | NuevoPaso | C | W |  | 1 | 1 | 5551 |  | 0 | 0 | 1 | 1
22 | XC18 | Pantalla actual | C | S | 10 | 1 | 6 | 5552 |  | 5 | 6 | 6 | 6
23 | XC19 | Inicio lote | C | X | 0 | 1 | 1 | 5558 |  | 0 | 0 | 1 | 1
24 | XC20 | Barcada | C | S | 10 | 1 | 6 | 5559 |  | 5 | 6 | 6 | 6
25 | XC21 | Num.Tarea | C | D |  | 1 | 2 | 5565 |  | 0 | 0 | 1 | 1
26 | XC22 | Receta | P | S | 36 | 1 | 19 | 5567 |  | 18 | 19 | 19 | 19
27 | XC23 | DesReceta | P | S | 50 | 1 | 26 | 5586 |  | 25 | 26 | 26 | 26
28 | XC24 | Ciclo | C | S | 10 | 1 | 6 | 5612 |  | 5 | 6 | 6 | 6
29 | XC25 | DesCiclo | C | S | 50 | 1 | 26 | 5618 |  | 25 | 26 | 26 | 26
30 | XC26 | Función manual a finalizar | C | W |  | 1 | 1 | 5644 |  | 0 | 0 | 1 | 1
31 | XC27 | Kg. teóricos Lote | C | D |  | 1 | 2 | 5645 |  | 0 | 0 | 1 | 1
32 | XC28 | Metros teóricos lote | C | D |  | 1 | 2 | 5647 |  | 0 | 0 | 1 | 1
33 | XC31 | Error dosificación 1 | C | X | 0 | 1 | 1 | 5649 |  | 0 | 0 | 1 | 1
34 | XC32 | Error dosificación 2 | C | X | 0 | 1 | 1 | 5650 |  | 0 | 0 | 1 | 1
35 | XC33 | FuncionManual | C | W | 0 | 10 | 10 | 5651 |  | 0 | 0 | 1 | 1
36 | XC42 | Número paralelo | C | W |  | 1 | 1 | 5671 |  | 0 | 0 | 1 | 1
37 | XC43 | Estado paralelo | C | W |  | 1 | 1 | 5672 |  | 0 | 0 | 1 | 1
38 | XC44 | Código máquina | P | S | 8 | 1 | 5 | 5673 |  | 4 | 5 | 5 | 5
39 | XC45 | Descripción máquina | P | S | 30 | 1 | 16 | 5678 |  | 15 | 16 | 16 | 16
40 | XC46 | Idioma | P | W |  | 1 | 1 | 5694 |  | 0 | 0 | 1 | 1
41 | XC48 | Reenviar parámetros fijos | C | X | 0 | 1 | 1 | 5695 |  | 0 | 0 | 1 | 1
42 | XC49 | Leer parámetros fijos del PLC | L | X | 0 | 1 | 1 | 5696 |  | 0 | 0 | 1 | 1
43 | XC50 | Absorción | P | F |  | 1 | 2 | 5697 | 0 | 0 | 0 | 1 | 1
44 | XC51 | Dosificación 1 con prod Manual | C | X | 0 | 1 | 1 | 5699 | 0 | 0 | 0 | 1 | 1
45 | XC52 | Dosificación 2 con prod Manual | C | X | 0 | 1 | 1 | 5700 |  | 0 | 0 | 1 | 1
46 | XC53 | Paso inicial ejecución | C | W |  | 1 | 1 | 5701 |  | 0 | 0 | 1 | 1
47 | XC54 | Pulsado botón automático | C | X | 1 | 1 | 1 | 5702 |  | 1 | 0 | 1.5 | 2
48 | XC60 | Pedir dosificación | C | X | 0 | 4 | 2 | 5703 | 0 | 0 | 0 | 1 | 1
49 | XC61 | Número preparación | C | W | 0 | 4 | 4 | 5708 |  | 0 | 0 | 1 | 1
50 | XC62 | Tipo preparación (1=man 2=aut 3=mix | C | W | 0 | 4 | 4 | 5718 |  | 0 | 0 | 1 | 1
51 | XC63 | OK pedir dosificación | C | X | 0 | 4 | 2 | 5728 |  | 0 | 0 | 1 | 1
52 | XC64 | OK DosificaciónPedir dosificación | C | X | 0 | 4 | 2 | 5733 |  | 0 | 0 | 1 | 1
53 | XC65 | Preparación manual | C | X | 1 | 4 | 2 | 5738 |  | 1 | 0 | 1.5 | 2
54 | XC66 | Error dosificación | C | X | 1 | 4 | 2 | 5743 |  | 1 | 0 | 1.5 | 2
55 | XC67 | Volumen dosificado cc | C | D |  | 4 | 8 | 5748 |  | 0 | 0 | 1 | 1
56 | XC69 | Bidón libre | C | X | 1 | 4 | 2 | 5768 |  | 1 | 0 | 1.5 | 2
57 | XF01 | Fórmula: Preparación | P | W |  | 64 | 64 | 5773 |  | 0 | 0 | 1 | 1
58 | XF02 | Fórmula: Código de producto | P | S | 20 | 64 | 704 | 5837 |  | 10 | 704 | 11 | 11
59 | [6 empty] | 0 | 6541 |  | 0 | 0 | 1 | 1
60 | XF04 | Fórmula: Cantidad | P | F |  | 64 | 128 | 7373 |  | 0 | 0 | 1 | 1
61 | XI01 | Descripción parámetros fijo | P | S | 35 | 99 | 1881 | 7501 |  | 18 | 1881 | 18.5 | 19
62 | XI02 | Descripción alarmas | P | S | 30 | 128 | 2048 | 10201 |  | 15 | 2048 | 16 | 16
63 | XI03 | Descripción funciones | P | S | 16 | 64 | 576 | 12249 |  | 8 | 576 | 9 | 9
64 | XI04 | Funciones incompatibles | P | W |  | 64 | 64 | 13401 |  | 0 | 0 | 1 | 1
65 | XI05 | Funciones backgroud | P | X | 0 | 64 | 32 | 13465 |  | 0 | 0 | 1 | 1
66 | XI06 | Funciones fin-función | P | W |  | 320 | 320 | 13529 |  | 0 | 0 | 1 | 1
67 | XI07 | Ciclo | P | W |  | 2816 | 2816 | 14169 |  | 0 | 0 | 1 | 1
68 | XI09 | Descripción analógicas | P | S | 35 | 32 | 608 | 16985 |  | 18 | 608 | 18.5 | 19
69 | XI10 | Des.parámetros (cod.función) | P | W |  | 128 | 128 | 19289 |  | 0 | 0 | 1 | 1
70 | XI11 | Des.parámetros (Num.param) | P | W |  | 128 | 128 | 19417 |  | 0 | 0 | 1 | 1
71 | XI12 | Des.parámetros | P | S | 16 | 128 | 1152 | 19545 |  | 8 | 1152 | 9 | 9
72 | XL01 | Pedir dosificacion | L | X | 0 | 1 | 1 | 20697 |  | 0 | 0 | 1 | 1
73 | XL02 | En automático | L | X | 0 | 1 | 1 | 20698 |  | 0 | 0 | 1 | 1
74 | XL03 | Pedir dosificacion 2 | L | X | 0 | 1 | 1 | 20699 |  | 0 | 0 | 1 | 1
75 | XL09 | Numero preparación | L | W |  | 1 | 1 | 20700 |  | 0 | 0 | 1 | 1
76 | XL10 | Bidon preparacion | L | W |  | 1 | 1 | 20701 |  | 0 | 0 | 1 | 1
77 | XL11 | Paso Actual | L | W |  | 1 | 1 | 20702 |  | 0 | 0 | 1 | 1
78 | XL12 | Metros | L | D |  | 1 | 2 | 20703 |  | 0 | 0 | 1 | 1
79 | XL13 | Funciones activas | L | W |  | 12 | 12 | 20705 |  | 0 | 0 | 1 | 1
80 | XL14 | Total litros | L | D |  | 1 | 2 | 20737 |  | 0 | 0 | 1 | 1
81 | XL15 | Total Kw | L | D |  | 1 | 2 | 20739 |  | 0 | 0 | 1 | 1
82 | XL16 | Totalizador energía consumida | L | D |  | 1 | 2 | 20741 |  | 0 | 0 | 1 | 1
83 | XL18 | Alarmas | L | X | 0 | 128 | 64 | 20743 |  | 0 | 0 | 1 | 1
84 | XL30 | Descripción PLC | L | S | 16 | 1 | 9 | 20807 |  | 8 | 9 | 9 | 9
85 | XL31 | Scan PLC | L | D |  | 1 | 2 | 20816 |  | 0 | 0 | 1 | 1
86 | XOC | Código operario | P | D |  | 5 | 10 | 20818 |  | 0 | 0 | 1 | 1
87 | XOD | Descripción Operario | P | S | 30 | 5 | 80 | 20828 |  | 15 | 80 | 16 | 16
88 | XL99 | Estat Local | L | D |  | 30 | 60 | 21100 |  | 0 | 0 | 1 | 1
89 | MW | Pantalla manteniment word | C | W |  | 64 | 64 | 21400 |  | 0 | 0 | 1 | 1
90 | MB | Pantalla manteniment bit | C | X |  | 64 | 32 | 21464 |  | 0 | 0 | 1 | 1
91 | XL34 | Barcada activa (PLC) | L | S | 10 | 1 | 6 | 21496 |  | 5 | 6 | 6 | 6
92 | XUPSC | UPS Configuración | P | F |  | 5 | 10 | 21502 |  | 0 | 0 | 1 | 1
93 | XUPSR | UPS Lectura | L | D |  | 9 | 18 | 21512 |  | 0 | 0 | 1 | 1
94 | ZW |  | C | W |  | 128 | 128 | 21530 |  | 0 | 0 | 1 | 1
95 | ZB |  | C | X |  | 128 | 64 | 21658 |  | 0 | 0 | 1 | 1
96 | Z1 | Master del grupo paralelo | C | D |  | 30 | 60 | 21722 |  | 0 | 0 | 1 | 1
97 | Z2 | Salve1 paralelo | C | D |  | 30 | 60 | 21782 |  | 0 | 0 | 1 | 1
98 | Z3 | Slave2 paralelo | C | D |  | 30 | 60 | 21842 |  | 0 | 0 | 1 | 1
99 | Z4 | Slave3 paralelo | C | D |  | 30 | 60 | 21902 |  | 0 | 0 | 1 | 1
100 | XF03 | Fórmula: Descripción producto | P | S | 30 | 64 | 1024 | 21962 |  | 15 | 1024 | 16 | 16
101 | XC72 | Barcada Multiflex | C | X | 0 | 1 | 1 | 22986 |  | 0 | 0 | 1 | 1
102 | XC75 | Alarma(Id,Maq,Bda) | C | S | 10 | 3 | 18 | 22987 |  | 5 | 18 | 6 | 6
103 | CHI | Consigna Hidrovario | C | W |  | 1 | 1 | 23005 |  | 0 | 0 | 1 | 1
104 | CVB | Consigna Velocitat bomba | C | W |  | 1 | 1 | 23006 |  | 0 | 0 | 1 | 1
105 | CVT | Consigna Velocitat Torniquete | C | W |  | 1 | 1 | 23007 |  | 0 | 0 | 1 | 1
106 | PUL | Pulsador | C | X |  | 64 | 32 | 23008 |  | 0 | 0 | 1 | 1
[7 empty] | 0 | 23040 |  | 0 | 0 | 1 | 1
[7 empty] | 0 | 23040 |  | 0 | 0 | 1 | 1

## Jet Estandar CM-211
CM-211
Sinóptico | TMX13_ | TECNOMIX
Posición | Variable | Descripción | Tipo | Merker | l.cadena | Longitud | Tamaño W | SUMA DISTANCIA | REDONDEADA2
1 | AN | Analógicas | L | D |  | 128 | 256 |  | 6000
2 | IN | Inputs | L | X | 0 | 128 | 64 | 6256 | 6256
3 | OUT | Outputs | L | X | 0 | 128 | 64 | 6320 | 6320
4 | PF | Valor parámetro fijo | P | W |  | 200 | 200 | 6384 | 6384
5 | XB07 | Metros teóricos lote | C | D |  | 1 | 2 | 6584 | 6584
6 | XC01 | Pulsador manual | C | X | 0 | 1 | 1 | 6586 | 6586
7 | XC02 | Pulsador automáticO | C | X | 0 | 1 | 1 | 6587 | 6588
8 | XC03 | Pulsador reset | C | X | 0 | 1 | 1 | 6589 | 6590
9 | XC04 | Pulsador activar paralelo | C | X | 0 | 1 | 1 | 6591 | 6592
10 | XC05 | Pulsador desactivar paralelo | C | X | 0 | 1 | 1 | 6593 | 6594
11 | XC06 | Pulsador paro alarma | C | X | 0 | 1 | 1 | 6595 | 6596
12 | XC07 | Pulsador continua programa | C | X | 0 | 1 | 1 | 6597 | 6598
13 | XC08 | Ok peticion dosificacion 1 | C | X | 0 | 1 | 1 | 6599 | 6600
14 | XC09 | Ok dosificación 1 | C | X | 0 | 1 | 1 | 6601 | 6602
15 | XC10 | Ok peticion dosificacion 2 | C | X | 0 | 1 | 1 | 6603 | 6604
16 | XC11 | Ok dosificación 2 | C | X | 0 | 1 | 1 | 6605 | 6606
17 | XC12 | ciclo modificado | C | X | 0 | 1 | 1 | 6607 | 6608
18 | XC13 | Pulsador Fin Funcion | C | X | 0 | 1 | 1 | 6609 | 6610
19 | XC14 | Pulsador en añadidas | C | X | 0 | 1 | 1 | 6611 | 6612
20 | XC15 | Pulsador fin en añadidas | C | X | 0 | 1 | 1 | 6613 | 6614
21 | XC17 | NuevoPaso | C | W |  | 1 | 1 | 6615 | 6616
22 | XC18 | Pantalla actual | C | S | 10 | 1 | 6 | 6617 | 6618
23 | XC19 | Inicio lote | C | X | 0 | 1 | 1 | 6624 | 6624
24 | XC20 | Barcada | C | S | 10 | 1 | 6 | 6625 | 6626
25 | XC21 | Num.Tarea | C | D |  | 1 | 2 | 6632 | 6632
26 | XC22 | Receta | P | S | 36 | 1 | 19 | 6634 | 6634
27 | XC23 | DesReceta | P | S | 50 | 1 | 26 | 6653 | 6654
28 | XC24 | Ciclo | C | S | 10 | 1 | 6 | 6680 | 6680
29 | XC25 | DesCiclo | C | S | 50 | 1 | 26 | 6686 | 6686
30 | XC26 | Función manual a finalizar | C | W |  | 1 | 1 | 6712 | 6712
31 | XC27 | Kg. teóricos Lote | C | D |  | 1 | 2 | 6713 | 6714
32 | XC28 | Metros teóricos lote | C | D |  | 1 | 2 | 6716 | 6716
33 | XC31 | Error dosificación 1 | C | X | 0 | 1 | 1 | 6718 | 6718
34 | XC32 | Error dosificación 2 | C | X | 0 | 1 | 1 | 6719 | 6720
35 | XC33 | FuncionManual | C | W | 0 | 10 | 10 | 6721 | 6722
36 | XC42 | Número paralelo | C | W |  | 1 | 1 | 6732 | 6732
37 | XC43 | Estado paralelo | C | W |  | 1 | 1 | 6733 | 6734
38 | XC44 | Código máquina | P | S | 8 | 1 | 5 | 6735 | 6736
39 | XC45 | Descripción máquina | P | S | 30 | 1 | 16 | 6741 | 6742
40 | XC46 | Idioma | P | W |  | 1 | 1 | 6758 | 6758
41 | XC48 | Reenviar parámetros fijos | C | X | 0 | 1 | 1 | 6759 | 6760
42 | XC49 | Leer parámetros fijos del PLC | L | X | 0 | 1 | 1 | 6761 | 6762
43 | XC50 | Absorción | P | F |  | 1 | 2 | 6763 | 6764
44 | XC51 | Dosificación 1 con prod Manual | C | X | 0 | 1 | 1 | 6766 | 6766
45 | XC52 | Dosificación 2 con prod Manual | C | X | 0 | 1 | 1 | 6767 | 6768
46 | XC53 | Paso inicial ejecución | C | W |  | 1 | 1 | 6769 | 6770
47 | XC54 | Pulsado botón automático | C | X | 1 | 1 | 1 | 6771 | 6772
48 | XC60 | Pedir dosificación | C | X | 0 | 4 | 2 | 6773 | 6774
49 | XC61 | Número preparación | C | W | 0 | 4 | 4 | 6776 | 6776
50 | XC62 | Tipo preparación (1=man 2=aut 3=mix | C | W | 0 | 4 | 4 | 6780 | 6780
51 | XC63 | OK pedir dosificación | C | X | 0 | 4 | 2 | 6784 | 6784
52 | XC64 | OK DosificaciónPedir dosificación | C | X | 0 | 4 | 2 | 6786 | 6786
53 | XC65 | Preparación manual | C | X | 1 | 4 | 2 | 6788 | 6788
54 | XC66 | Error dosificación | C | X | 1 | 4 | 2 | 6790 | 6790
55 | XC67 | Volumen dosificado cc | C | D |  | 4 | 8 | 6792 | 6792
56 | XC69 | Bidón libre | C | X | 1 | 4 | 2 | 6800 | 6800
57 | XC72 | Barcada Multiflex | C | X | 0 | 1 | 1 | 6802 | 6802
58 | XC75 | Alarma(Id,Maq,Bda) | C | S | 10 | 3 | 18 | 6803 | 6804
59 | XC78 | Volver a ejecutar última barcada | C | X | 0 | 1 | 1 | 6822 | 6822
60 | XC80 | Prioridad | C | W |  | 4 | 4 | 6823 | 6824
61 | XC81 | Sólo disolver | C | X |  | 4 | 2 | 6828 | 6828
62 | XF01 | Fórmula: Preparación | P | W |  | 64 | 64 | 6830 | 6830
63 | XF02 | Fórmula: Código de producto | P | S | 20 | 64 | 704 | 6894 | 6894
64 | XF03 | Fórmula: Descripción producto | P | S | 30 | 64 | 1024 | 7598 | 7598
65 | XF04 | Fórmula: Cantidad | P | F |  | 64 | 128 | 8622 | 8622
66 | XI01 | Descripción parámetros fijo | P | S | 35 | 99 | 1881 | 8750 | 8750
67 | XI02 | Descripción alarmas | P | S | 30 | 128 | 2048 | 10631 | 10632
68 | XI03 | Descripción funciones | P | S | 16 | 64 | 576 | 12680 | 12680
69 | XI04 | Funciones incompatibles | P | W |  | 64 | 64 | 13256 | 13256
70 | XI05 | Funciones backgroud | P | X | 0 | 128 | 64 | 13320 | 13320
71 | XI06 | Funciones fin-función | P | W |  | 640 | 640 | 13384 | 13384
72 | XI07 | Ciclo | P | W |  | 2816 | 2816 | 14024 | 14024
73 | XI09 | Descripción analógicas | P | S | 35 | 32 | 608 | 16840 | 16840
74 | XI10 | Des.parámetros (cod.función) | P | W |  | 128 | 128 | 17448 | 17448
75 | XI11 | Des.parámetros (Num.param) | P | W |  | 128 | 128 | 17576 | 17576
76 | XI12 | Des.parámetros | P | S | 16 | 128 | 1152 | 17704 | 17704
77 | XL01 | Pedir dosificacion | L | X | 0 | 1 | 1 | 18856 | 18856
78 | XL02 | En automático | L | X | 0 | 1 | 1 | 18857 | 18858
79 | XL03 | Pedir dosificacion 2 | L | X | 0 | 1 | 1 | 18859 | 18860
80 | XL09 | Numero preparación A | L | W |  | 1 | 1 | 18861 | 18862
81 | XL10 | Numero preparación B | L | W |  | 1 | 1 | 18863 | 18864
82 | XL11 | Paso Actual | L | W |  | 1 | 1 | 18865 | 18866
83 | XL12 | Metros | L | D |  | 1 | 2 | 18867 | 18868
84 | XL13 | Funciones activas | L | W |  | 12 | 12 | 18870 | 18870
85 | XL14 | Total litros | L | D |  | 1 | 2 | 18882 | 18882
86 | XL15 | Total Kw | L | D |  | 1 | 2 | 18884 | 18884
87 | XL16 | Totalizador energía consumida | L | D |  | 1 | 2 | 18886 | 18886
88 | XL18 | Alarmas | L | X | 0 | 128 | 64 | 18888 | 18888
89 | XL30 | Descripción PLC | L | S | 16 | 1 | 9 | 18952 | 18952
90 | XL31 | Scan PLC | L | D |  | 1 | 2 | 18961 | 18962
91 | XL34 | Barcada activa (PLC) | L | S | 10 | 1 | 6 | 18964 | 18964
92 | XL99 | Paralelo: Estat Local | L | D |  | 30 | 60 | 18970 | 18970
93 | XOC | Código operario | P | D |  | 5 | 10 | 19030 | 19030
94 | XOD | Descripción Operario | P | S | 30 | 5 | 80 | 19040 | 19040
95 | MW | Pantalla manteniment word | C | W |  | 64 | 64 | 19120 | 19120
96 | MB | Pantalla manteniment bit | C | X |  | 64 | 32 | 19184 | 19184
97 | XUPSC | UPS Configuración | P | F |  | 5 | 10 | 19216 | 19216
98 | XUPSR | UPS Lectura | L | D |  | 9 | 18 | 19226 | 19226
99 | ZW | Variables tipo Word | C | W |  | 128 | 128 | 19244 | 19244
100 | ZB | Variables tipo Bool | C | X |  | 128 | 64 | 19372 | 19372
101 | Z1 | Master del grupo paralelo | C | D |  | 30 | 60 | 19436 | 19436
102 | Z2 | Salve1 paralelo | C | D |  | 30 | 60 | 19496 | 19496
103 | Z3 | Slave2 paralelo | C | D |  | 30 | 60 | 19556 | 19556
104 | Z4 | Slave3 paralelo | C | D |  | 30 | 60 | 19616 | 19616
105 | XC90 | Volumen cubea | P | F |  | 1 | 2 | 19676 | 19676
106 | [6 empty] | 0 | 19678 | 19678
107 | [7 empty] | 19678 | 19678
108 | [7 empty] | 19678 | 19678
109 | [7 empty] | 19678 | 19678
[8 empty] | 19678 | 19678
[8 empty] | 19678 | 19678

## TecnoMix (hidden)
Sinóptico | TMX13_ | TECNOMIX
Posició | Variable | Descripción | Tipo | Merker | l.cadena | Longitud | Tamaño W | NUMERO | Columna5 | bit | Columna1 | Columna2 | Columna3 | Columna4
1 | AN | Analogiques | C | D |  | 128 | 256 | 6000 |  |  | 0 | 0 | 1 | 1
2 | CLA | Litros actuales | L | W |  | 7 | 7 | 6256 | 6256 |  | 0 | 0 | 1 | 1
3 | CLT | Litros totales | L | W |  | 7 | 7 | 6264 | 6263 |  | 0 | 0 | 1 | 1
4 | CON | Consignes | C | W |  | 32 | 32 | 6272 | 6271 |  | 0 | 0 | 1 | 1
5 | FFC | fallo final coarrear | L | S | 80 | 1 | 41 | 6304 | 6304 |  | 40 | 41 | 41 | 41
6 | IN | Inputs | C | X | 0 | 128 | 64 | 6346 | 6345 |  | 0 | 0 | 1 | 1
7 | MC05 | Núm. Introduccion Actual | C | W | 0 | 16 | 16 | 6410 | 6410 |  | 0 | 0 | 1 | 1
8 | MC06 | Litros llenado Actual | C | F | 0 | 16 | 32 | 6426 | 6426 |  | 0 | 0 | 1 | 1
9 | MC07 | Temperatura Actual | C | F | 0 | 16 | 32 | 6458 | 6458 |  | 0 | 0 | 1 | 1
10 | MC08 | Velocidad agitación Actual | C | F | 0 | 16 | 32 | 6490 | 6490 |  | 0 | 0 | 1 | 1
11 | MC09 | Tiempo mantenimiento /min Actual | C | F | 0 | 16 | 32 | 6522 | 6522 |  | 0 | 0 | 1 | 1
12 | MC1 | Descri;ao Maquinas | L | S | 30 | 1 | 16 | 6554 | 6554 |  | 15 | 16 | 16 | 16
13 | MC10 | Llenado agua caliente Actual | C | X | 0 | 16 | 8 | 6570 | 6570 |  | 0 | 0 | 1 | 1
14 | MC11 | Llenado agua fría Actual | C | X | 0 | 16 | 8 | 6578 | 6578 |  | 0 | 0 | 1 | 1
15 | MC12 | Barcada Actual | C | S | 10 | 16 | 96 | 6586 | 6586 |  | 5 | 96 | 6 | 6
16 | MC2 | Descri;ao Maquinas | L | S | 30 | 1 | 16 | 6682 | 6682 | 0 | 15 | 16 | 16 | 16
17 | MC3 | Descri;ao Maquinas | L | S | 30 | 1 | 16 | 6698 | 6698 | 0 | 15 | 16 | 16 | 16
18 | ME | Descri;ao Maquinas | L | S | 30 | 1 | 16 | 6714 | 6714 | 0 | 15 | 16 | 16 | 16
19 | MLL | maquina de llenado | L | S | 30 | 7 | 112 | 6730 | 6730 |  | 15 | 112 | 16 | 16
20 | OUT | Saidas | C | X |  | 128 | 64 | 6842 | 6842 |  | 0 | 0 | 1 | 1
21 | P020 | Pulsador reset alarma | C | X | 0 | 1 | 1 | 6906 | 6906
22 | PF | Valores parámetros fijos | P | W | 0 | 150 | 150 | 6908 | 6907 |  | 0 | 0 | 1 | 1
23 | PTM | Pulsador Tanque Mantenimiento | C | X |  | 16 | 8 | 7058 | 7058 |  | 0 | 0 | 1 | 1
24 | PUL | Pulsadores | C | X |  | 32 | 16 | 7066 | 7066 |  | 0 | 0 | 1 | 1
25 | RLL | Reset Llenado | C | X |  | 7 | 4 | 7082 | 7082 |  | 0 | 0 | 1 | 1
26 | XC18 | Pantalla actual | C | S | 10 | 1 | 6 | 7086 | 7086 |  | 5 | 6 | 6 | 6
27 | XC34 | Contador Atlantis | C | W | 0 | 16 | 16 | 7092 | 7092 |  | 0 | 0 | 1 | 1
28 | XC35 | Contador Plc OK | C | W | 0 | 16 | 16 | 7108 | 7108 |  | 0 | 0 | 1 | 1
29 | XC36 | Valvula dosificación | P | W | 0 | 16 | 16 | 7124 | 7124 |  | 0 | 0 | 1 | 1
30 | XC37 | Núm. Introduccion | P | W | 0 | 16 | 16 | 7140 | 7140 |  | 0 | 0 | 1 | 1
31 | XC38 | Litros llenado | P | F | 0 | 16 | 32 | 7156 | 7156 |  | 0 | 0 | 1 | 1
32 | XC39 | Temperatura | P | F | 0 | 16 | 32 | 7188 | 7188 |  | 0 | 0 | 1 | 1
33 | XC40 | Velocidad agitación | P | F | 0 | 16 | 32 | 7220 | 7220 |  | 0 | 0 | 1 | 1
34 | XC41 | Tiempo mantenimiento /min | P | F | 0 | 16 | 32 | 7252 | 7252 |  | 0 | 0 | 1 | 1
35 | XC42 | Llenado agua caliente | P | X | 0 | 16 | 8 | 7284 | 7284 |  | 0 | 0 | 1 | 1
36 | XC43 | Llenado agua fría | P | X | 0 | 16 | 8 | 7292 | 7292 |  | 0 | 0 | 1 | 1
37 | XC46 | Idioma | P | W | 0 | 1 | 1 | 7300 | 7300 |  | 0 | 0 | 1 | 1
38 | XC47 | Maquina en local | C | X | 0 | 1 | 1 | 7302 | 7301 |  | 0 | 0 | 1 | 1
39 | XC48 | Reenviar parámetros fijos | C | X | 0 | 1 | 1 | 7304 | 7303 |  | 0 | 0 | 1 | 1
40 | XC49 | Leer parámetros fijos del PLC | L | X | 0 | 1 | 1 | 7306 | 7305 |  | 0 | 0 | 1 | 1
41 | XC55 | Último tanque pedido | C | W | 0 | 1 | 1 | 7308 | 7307 |  | 0 | 0 | 1 | 1
42 | XC58 | Litros preparación | P | D | 0 | 16 | 32 | 7310 | 7309 |  | 0 | 0 | 1 | 1
43 | XC60 | Pedir dosificación | C | X | 0 | 16 | 8 | 7342 | 7342 |  | 0 | 0 | 1 | 1
44 | XC64 | OK DosificaciónPedir dosificación | C | X | 0 | 16 | 8 | 7350 | 7350 |  | 0 | 0 | 1 | 1
45 | XC67 | Volumen dosificado cc | C | D | 0 | 4 | 8 | 7358 | 7358 |  | 0 | 0 | 1 | 1
46 | XC70 | Barcada | P | S | 10 | 16 | 96 | 7366 | 7366 |  | 5 | 96 | 6 | 6
47 | XC73 | Lavado Red | P | F | 0 | 16 | 32 | 7462 | 7462 | 0 | 0 | 0 | 1 | 1
48 | XC75 | Alarma (Id,maq,bda) | C | S | 10 | 3 | 18 | 7494 | 7494 |  | 5 | 18 | 6 | 6
49 | XL18 | Alarmes | L | X | 0 | 128 | 64 | 7512 | 7512 | 0 | 0 | 0 | 1 | 1
50 | XL19 | Contador PLC | L | W | 0 | 16 | 16 | 7576 | 7576 |  | 0 | 0 | 1 | 1
51 | XL20 | Contador Atlantis OK | L | W | 0 | 16 | 16 | 7592 | 7592 |  | 0 | 0 | 1 | 1
52 | XL21 | Tanque ok | L | W | 0 | 16 | 16 | 7608 | 7608 |  | 0 | 0 | 1 | 1
53 | XL22 | Válvula ok | L | W | 0 | 16 | 16 | 7624 | 7624 | 0 | 0 | 0 | 1 | 1
54 | XL23 | Núm. Intro ok | L | W | 0 | 16 | 16 | 7640 | 7640 |  | 0 | 0 | 1 | 1
55 | XL24 | Estado PLC | L | W | 0 | 16 | 16 | 7656 | 7656 |  | 0 | 0 | 1 | 1
56 | XL25 | Agua enviada en c.c. | L | F | 0 | 16 | 32 | 7672 | 7672 |  | 0 | 0 | 1 | 1
57 | XL30 | Programa PLC | L | S | 16 | 1 | 9 | 7704 | 7704 |  | 8 | 9 | 9 | 9
58 | XM01 | Válvula de máquina | P | W | 0 | 128 | 128 | 7714 | 7713 |  | 0 | 0 | 1 | 1
59 | XM02 | Código de máquina | P | S | 8 | 128 | 640 | 7842 | 7842 |  | 4 | 640 | 5 | 5
60 | XM03 | Nombre de máquina | P | S | 30 | 128 | 2048 | 8482 | 8482 |  | 15 | 2048 | 16 | 16
61 | XM04 | Bidón de máquina | P | W | 0 | 128 | 128 | 10530 | 10530 |  | 0 | 0 | 1 | 1
62 | XM05 | Linea | P | W | 0 | 128 | 128 | 10658 | 10658 |  | 0 | 0 | 1 | 1
63 | XM06 | Litros a cloaca | P | F | 0 | 128 | 256 | 10786 | 10786 |  | 0 | 0 | 1 | 1
64 | XM07 | Litros a máquina | P | F | 0 | 128 | 256 | 11042 | 11042 |  | 0 | 0 | 1 | 1
65 | XM08 | Tipo válvula | P | W | 0 | 128 | 128 | 11298 | 11298 |  | 0 | 0 | 1 | 1
66 | XM09 | Nodo válvula | P | W | 0 | 128 | 128 | 11426 | 11426 |  | 0 | 0 | 1 | 1
67 | XM10 | Subnodo válvula | P | W | 0 | 128 | 128 | 11554 | 11554 |  | 0 | 0 | 1 | 1
68 | XM11 | Consenso dosificación | L | X | 0 | 128 | 64 | 11682 | 11682 |  | 0 | 0 | 1 | 1
69 | XM12 | Consenso dosif: Tipo válvula | P | W | 0 | 128 | 128 | 11746 | 11746 |  | 0 | 0 | 1 | 1
70 | XM13 | Consenso dosif: Nodo válvula | P | W | 0 | 128 | 128 | 11874 | 11874 |  | 0 | 0 | 1 | 1
71 | XM14 | Consenso dosif: Subnodo válvula | P | W | 0 | 128 | 128 | 12002 | 12002 |  | 0 | 0 | 1 | 1
72 | XM15 | Nivel mínimo | L | X | 0 | 128 | 64 | 12130 | 12130 |  | 0 | 0 | 1 | 1
73 | XM15N | Nivel mínimo: Nodo válvula | P | W | 0 | 128 | 128 | 12194 | 12194 |  | 0 | 0 | 1 | 1
74 | XM15S | Nivel mínimo: Subnodo válvula | P | W | 0 | 128 | 128 | 12322 | 12322 |  | 0 | 0 | 1 | 1
75 | XM15T | Nivel mínimo: Tipo válvula | P | W | 0 | 128 | 128 | 12450 | 12450 |  | 0 | 0 | 1 | 1
76 | XM16 | Seg.Envío | L | X | 0 | 128 | 64 | 12578 | 12578 |  | 0 | 0 | 1 | 1
77 | XM16N | Seg.Envío: Nodo válvula | P | W | 0 | 128 | 128 | 12642 | 12642 |  | 0 | 0 | 1 | 1
78 | XM16S | Seg.Envío: Subnodo válvula | P | W | 0 | 128 | 128 | 12770 | 12770 |  | 0 | 0 | 1 | 1
79 | XM16T | Seg.Envío: Tipo válvula | P | W | 0 | 128 | 128 | 12898 | 12898 |  | 0 | 0 | 1 | 1
80 | XM17 | Llenado agua | L | X | 0 | 128 | 64 | 13026 | 13026 |  | 0 | 0 | 1 | 1
81 | XM17N | Llenado agua: Nodo válvula | P | W | 0 | 128 | 128 | 13090 | 13090 |  | 0 | 0 | 1 | 1
82 | XM17S | Llenado agua: Subnodo válvula | P | W | 0 | 128 | 128 | 13218 | 13218 |  | 0 | 0 | 1 | 1
83 | XM17T | Llenado agua: Tipo válvula | P | W | 0 | 128 | 128 | 13346 | 13346 |  | 0 | 0 | 1 | 1
84 | XM18 | Caudalímetro llenado | P | W | 0 | 128 | 128 | 13474 | 13474 |  | 0 | 0 | 1 | 1
85 | XM19 | Tanque libre | L | X | 0 | 128 | 64 | 13602 | 13602 |  | 0 | 0 | 1 | 1
86 | XM20 | Litros bidón | P | D | 0 | 128 | 256 | 13666 | 13666 |  | 0 | 0 | 1 | 1
87 | XM21 | Nivel máximo | L | X | 0 | 128 | 64 | 13922 | 13922 |  | 0 | 0 | 1 | 1
88 | XM21N | Nivel máximo: Nodo válvula | P | W | 0 | 128 | 128 | 13986 | 13986 |  | 0 | 0 | 1 | 1
89 | XM21S | Nivel máximo: Subnodo válvula | P | W | 0 | 128 | 128 | 14114 | 14114 |  | 0 | 0 | 1 | 1
90 | XM21T | Nivel máximo: Tipo válvula | P | W | 0 | 128 | 128 | 14242 | 14242 |  | 0 | 0 | 1 | 1
91 | XM22 | % llenado inicial | P | D | 0 | 128 | 256 | 14370 | 14370 |  | 0 | 0 | 1 | 1
92 | XS01 | Número de linea | P | W | 0 | 16 | 16 | 14626 | 14626 |  | 0 | 0 | 1 | 1
93 | XS02 | Tipo válvula linea | P | W | 0 | 16 | 16 | 14642 | 14642 |  | 0 | 0 | 1 | 1
94 | XS03 | Nodo válvula linea | P | W | 0 | 16 | 16 | 14658 | 14658 |  | 0 | 0 | 1 | 1
95 | XS04 | Subnodo válvula linea | P | W | 0 | 16 | 16 | 14674 | 14674 |  | 0 | 0 | 1 | 1
96 | XS05 | Tipo válvula fin de linea | P | W | 0 | 16 | 16 | 14690 | 14690 |  | 0 | 0 | 1 | 1
97 | XS06 | Nodo válvula fin de linea | P | W | 0 | 16 | 16 | 14706 | 14706 |  | 0 | 0 | 1 | 1
98 | XS07 | Subnodo válvula fin de linea | P | W | 0 | 16 | 16 | 14722 | 14722 |  | 0 | 0 | 1 | 1
99 | XS08 | Lavado linea | P | W | 0 | 16 | 16 | 14738 | 14738 |  | 0 | 0 | 1 | 1
100 | XT01 | Número de colector | P | W | 0 | 16 | 16 | 14754 | 14754 |  | 0 | 0 | 1 | 1
101 | XT02 | Tipo válvula colector | P | W | 0 | 16 | 16 | 14770 | 14770 |  | 0 | 0 | 1 | 1
102 | XT03 | Nodo válvula colector | P | W | 0 | 16 | 16 | 14786 | 14786 |  | 0 | 0 | 1 | 1
103 | XT04 | Subnodo válvula colector | P | W | 0 | 16 | 16 | 14802 | 14802 |  | 0 | 0 | 1 | 1
104 | XT05 | Tipo válvula fin colector | P | W | 0 | 16 | 16 | 14818 | 14818 |  | 0 | 0 | 1 | 1
105 | XT06 | Nodo válvula fin colector | P | W | 0 | 16 | 16 | 14834 | 14834 |  | 0 | 0 | 1 | 1
106 | XT07 | Subnodo válvula fin colector | P | W | 0 | 16 | 16 | 14850 | 14850 |  | 0 | 0 | 1 | 1
107 | XT08 | Agua 2: Tipo válvula | P | W | 0 | 16 | 16 | 14866 | 14866 |  | 0 | 0 | 1 | 1
108 | XT09 | Agua 2: Nodo válvula | P | W | 0 | 16 | 16 | 14882 | 14882 |  | 0 | 0 | 1 | 1
109 | XT10 | Agua 2: Subnodo válvula | P | W | 0 | 16 | 16 | 14898 | 14898 |  | 0 | 0 | 1 | 1
110 | XU01 | Código de preparación | P | W | 0 | 64 | 64 | 14914 | 14914 |  | 0 | 0 | 1 | 1
111 | XU02 | Descripción preparación | P | S | 30 | 64 | 1024 | 14978 | 14978 |  | 15 | 1024 | 16 | 16
112 | XV01 | Tanque | P | W | 0 | 16 | 16 | 16002 | 16002 |  | 0 | 0 | 1 | 1
113 | XV02 | Descripción tanque | P | S | 30 | 16 | 256 | 16018 | 16018 |  | 15 | 256 | 16 | 16
114 | XV03 | Colector | P | W | 0 | 16 | 16 | 16274 | 16274 |  | 0 | 0 | 1 | 1
115 | XV04 | Tiempo primer lavado | P | D | 0 | 16 | 32 | 16290 | 16290 |  | 0 | 0 | 1 | 1
116 | XV05 | Litros segundo lavado | P | D | 0 | 16 | 32 | 16322 | 16322 |  | 0 | 0 | 1 | 1
117 | XV06 | Litros lavado extra | P | D | 0 | 16 | 32 | 16354 | 16354 |  | 0 | 0 | 1 | 1
118 | XV07 | Analógica mínima | P | D | 0 | 16 | 32 | 16386 | 16386 |  | 0 | 0 | 1 | 1
119 | XV08 | Analógica máxima | P | D | 0 | 16 | 32 | 16418 | 16418 |  | 0 | 0 | 1 | 1
120 | XV09 | Válvula | C | X | 0 | 16 | 8 | 16450 | 16450 |  | 0 | 0 | 1 | 1
121 | XV10 | Válvula tipo | P | W | 0 | 16 | 16 | 16458 | 16458 |  | 0 | 0 | 1 | 1
122 | XV11 | Válvula nodo | P | W | 0 | 16 | 16 | 16474 | 16474 |  | 0 | 0 | 1 | 1
123 | XV12 | Válvula subnodo | P | W | 0 | 16 | 16 | 16490 | 16490 |  | 0 | 0 | 1 | 1

## Hoja1
Columna1 | Columna2 | Columna3 | Columna4
1 | AN | Analógicas | 6000
2 | IN | Inputs | 6256
3 | OUT | Outputs | 6320
4 | PF | Valor parámetro fijo | 6384
5 | XB07 | Metros teóricos lote | 6584
6 | XC01 | Pulsador manual | 6586
7 | XC02 | Pulsador automáticO | 6588
8 | XC03 | Pulsador reset | 6590
9 | XC04 | Pulsador activar paralelo | 6592
10 | XC05 | Pulsador desactivar paralelo | 6594
11 | XC06 | Pulsador paro alarma | 6596
12 | XC07 | Pulsador continua programa | 6598
13 | XC08 | Ok peticion dosificacion 1 | 6600
14 | XC09 | Ok dosificación 1 | 6602
15 | XC10 | Ok peticion dosificacion 2 | 6604
16 | XC11 | Ok dosificación 2 | 6606
17 | XC12 | ciclo modificado | 6608
18 | XC13 | Pulsador Fin Funcion | 6610
19 | XC14 | Pulsador en añadidas | 6612
20 | XC15 | Pulsador fin en añadidas | 6614
21 | XC17 | NuevoPaso | 6616
22 | XC18 | Pantalla actual | 6618
23 | XC19 | Inicio lote | 6624
24 | XC20 | Barcada | 6626
25 | XC21 | Num.Tarea | 6632
26 | XC22 | Receta | 6634
27 | XC23 | DesReceta | 6654
28 | XC24 | Ciclo | 6680
29 | XC25 | DesCiclo | 6686
30 | XC26 | Función manual a finalizar | 6712
31 | XC27 | Kg. teóricos Lote | 6714
32 | XC28 | Metros teóricos lote | 6716
33 | XC31 | Error dosificación 1 | 6718
34 | XC32 | Error dosificación 2 | 6720
35 | XC33 | FuncionManual | 6722
36 | XC42 | Número paralelo | 6732
37 | XC43 | Estado paralelo | 6734
38 | XC44 | Código máquina | 6736
39 | XC45 | Descripción máquina | 6742
40 | XC46 | Idioma | 6758
41 | XC48 | Reenviar parámetros fijos | 6760
42 | XC49 | Leer parámetros fijos del PLC | 6762
43 | XC50 | Absorción | 6764
44 | XC51 | Dosificación 1 con prod Manual | 6766
45 | XC52 | Dosificación 2 con prod Manual | 6768
46 | XC53 | Paso inicial ejecución | 6770
47 | XC54 | Pulsado botón automático | 6772
48 | XC60 | Pedir dosificación | 6774
49 | XC61 | Número preparación | 6776
50 | XC62 | Tipo preparación (1=man 2=aut 3=mix | 6780
51 | XC63 | OK pedir dosificación | 6784
52 | XC64 | OK DosificaciónPedir dosificación | 6786
53 | XC65 | Preparación manual | 6788
54 | XC66 | Error dosificación | 6790
55 | XC67 | Volumen dosificado cc | 6792
56 | XC69 | Bidón libre | 6800
57 | XC72 | Barcada Multiflex | 6802
58 | XC75 | Alarma(Id,Maq,Bda) | 6804
59 | XC78 | Volver a ejecutar última barcada | 6822
60 | XC80 | Prioridad | 6824
61 | XC81 | Sólo disolver | 6828
62 | XF01 | Fórmula: Preparación | 6830
63 | XF02 | Fórmula: Código de producto | 6894
64 | XF03 | Fórmula: Descripción producto | 7598
65 | XF04 | Fórmula: Cantidad | 8622
66 | XI01 | Descripción parámetros fijo | 8750
67 | XI02 | Descripción alarmas | 10632
68 | XI03 | Descripción funciones | 12680
69 | XI04 | Funciones incompatibles | 13256
70 | XI05 | Funciones backgroud | 13320
71 | XI06 | Funciones fin-función | 13384
72 | XI07 | Ciclo | 14024
73 | XI09 | Descripción analógicas | 16840
74 | XI10 | Des.parámetros (cod.función) | 17448
75 | XI11 | Des.parámetros (Num.param) | 17576
76 | XI12 | Des.parámetros | 17704
77 | XL01 | Pedir dosificacion | 18856
78 | XL02 | En automático | 18858
79 | XL03 | Pedir dosificacion 2 | 18860
80 | XL09 | Numero preparación A | 18862
81 | XL10 | Numero preparación B | 18864
82 | XL11 | Paso Actual | 18866
83 | XL12 | Metros | 18868
84 | XL13 | Funciones activas | 18870
85 | XL14 | Total litros | 18882
86 | XL15 | Total Kw | 18884
87 | XL16 | Totalizador energía consumida | 18886
88 | XL18 | Alarmas | 18888
89 | XL30 | Descripción PLC | 18952
90 | XL31 | Scan PLC | 18962
91 | XL34 | Barcada activa (PLC) | 18964
92 | XL99 | Paralelo: Estat Local | 18970
93 | XOC | Código operario | 19030
94 | XOD | Descripción Operario | 19040
95 | MW | Pantalla manteniment word | 19120
96 | MB | Pantalla manteniment bit | 19184
97 | XUPSC | UPS Configuración | 19216
98 | XUPSR | UPS Lectura | 19226
99 | ZW | Variables tipo Word | 19244
100 | ZB | Variables tipo Bool | 19372
101 | Z1 | Master del grupo paralelo | 19436
102 | Z2 | Salve1 paralelo | 19496
103 | Z3 | Slave2 paralelo | 19556
104 | Z4 | Slave3 paralelo | 19616
105 |  |  | 19676
106 |  |  | 19678
107 |  |  | 19678
108 |  |  | 19678
109 |  |  | 19678
19678
19678